## qrdoor
Collated Components:

Item	Qty	Reference(s)	Value	Supplier
1	1	C1	10uF/50V	210703
2	1	C2	22uF/16V Tantal	210244
3	1	C3	470 µF, 63 V	211146
4	2	D1, D3	1N4004	140298
5	1	D2	GBU606, 600 V / 6 A	150214
6	2	J1, J4	Conn_01x08_Female	451498
7	2	J2, J7	Screw_Terminal_01x02	453102
8	2	J3, J5	Conn_01x08_Male
9	1	J6	ECON CONNECT Stiftleiste Serie PS, 4-polig	451480
10	1	J8	Conn_01x04_Female	451473
11	2	J9, J10	Screw_Terminal_01x03	453103
12	1	K1	AZ9371-1A-12DE, 12V, 1 Schließer	341027
13	1	Q1	BC337	130327
14	2	R1, R3	10K	221596
15	1	R2	220R	220058
16	1	SW1	SW_Push_LED
17	1	U1	ESP32-CAM
18	1	U2	8-36Vin, 5Vout, 1000mA	352838